## Sheet1
Configuration | Measurement 1 [mm] | Measurement 2 [mm] | Measurement 3 [mm] | Average [mm] | Notes (b mm x h mm)
A | -4.62 | -4.59 | -4.6 | -4.6033 | Cantilevered; 12.8 mm x 6.4 mm; 100 g load; measured at 2/3*L
B | -3.55 | -3.59 | -3.57 | -3.57 | Cantilevered; 6.4 mm x 12.8 mm; 200 g load; measured at 2/3*L
C | -5.01 | -5.1 | -5 | -5.0367 | Cantilevered; 12.8 mm x 12.8 mm; 500 g load; measured at 2/3*L
D | -2.13 | -2.11 | -2.12 | -2.12 | Supported with roller at L; 12.8 mm x 6.4 mm; 1000 g load; measured at 2/3*L
E | 2.37 | 2.37 | 2.22 | 2.32 | Supported with roller at 2/3*L; 12.8 mm x 6.4 mm; 2500 g load; measured at L